## p t et s connue (p.24)
| p | 90
| T | 15
| s | 6
s=0.622 e/p | e | 868.1672
| es | 1705.9046
| ε | 50.8919
| e | 868.1672
| rosee | 4.9271

## Calcul de l'humidite (p.25)
T de l'air | 20 | en celsius
T de rosée | 16 | en celsius
Pression atmospherique | 101.5 | Kpa
Tension de vapeur saturante | es | 2339.0469 | Pa
|  |  |  | Humidite Relative | ε=e/es | 77.76%
Tension de vapeur dans l'atmosphere
| e | 1818.8821 | Pa | humidité specifique | s=0.622* (e/pression) | 0.011313 | kg/kg d'air humide
Ra | 288.9742 | J/kg/k
Masse de l'air humide | 1.1988 | kg/m3

## Quantite d'eau (p.27)
Colonne d'air de hauteur | 10 | km
surface | 1 | m2
α | 0.0065 | ºC/m
Rd | 287 | j/kg/kelvin
g | 9.81 | m/s2
M | 28 | g.mol-1
|  |  | Pi*(T2/T1)^ (9.81/(gradient de temperature*Ra(287) | Pression(Pa)/(R(287)*T(Kelvin)) | 611*exp (17.27*T©/(237.3+T©) | 0.622*e/pression |  |  | Humidité * Epaisseur * S * Masse Volumique
elevation en m | temperature (ºC) | temperature (K) | pression de l'air (kPa) | mase volumique de l'air (t/m3) | tension de vapeur e (KPa) | humidité specifique s (kg/kg) | humidité specifique Moyenne s (kg/kg) | Masse volum. moyenne de l'air en kg/m3 | Masse incrementale precipité en kg | % de la masse increm. precipite
0 | 30 | 303 | 101.3 | 1.1649 | 4.2445 | 0.026062 | - | - | - | -
2000 | 17 | 290 | 80.4379 | 0.96645 | 1.9384 | 0.014989 | 0.020525 | 1.0657 | 43.7463 | 56.79%
4000 | 4 | 277 | 63.2001 | 0.79498 | 0.81353 | 0.0080065 | 0.011498 | 0.88072 | 20.2523 | 26.29%
6000 | -9 | 264 | 49.0839 | 0.64782 | 0.30929 | 0.0039194 | 0.005963 | 0.7214 | 8.6034 | 11.17%
8000 | -22 | 251 | 37.6371 | 0.52247 | 0.10463 | 0.0017291 | 0.0028242 | 0.58514 | 3.3052 | 4.29%
10000 | -35 | 238 | 28.455 | 0.41658 | 0.030791 | 0.00067305 | 0.0012011 | 0.46952 | 1.1279 | 1.464%
[8 empty] | Total | 77.035

## Epaisseur entre2isobares(p. 53)
P1 mbar | 1000
P2 mbar | 850
Tmoyenne oC | 10
Tmoyenne K | 283
R | 287
g | 9.81
Epaisseur qui separe deux surfaces P1 et P2:
E=1/g . R (lnP1-lnP2) . T
| E (m) | 1345.5606

## Vent geostrophique(p.59)
P1 Kpa | 99 | H1 Km | 0
P2 Kpa | 100 | H2 Km | 2
Vg=-1/ρ . dp/dh / (2 ω sin Ф) |  |  |  | Pour Fc = 0
Ф | 45 | degre lattitude
ρ | 1.2 | kg/m3
ω | 7.28e-05 | rad/s
dp/dh | 0.005
Vg | 33.6316 | m/s | 40
| 121.0736 | km/h
v= gtan α / 2 ωsin Ф
tan α | 0.00050516
α | 0.00050516
| 2.8662 | degres

## Couche limite atm. (page63)
u moyenne (m/s) | 3 | z (m) | u moyenne (m/s) | τ (N/m2) laminaire | τ (N/m2) turbulente | avec 1 N=1 m.kg/s2
K | 0.4 | 0.2 | 1.6962 | 0.00011734 | 11.7339
z (m) | 2 | 1 | 2.6075 | 2.3468e-05 | 2.3468
z0 (m) | 0.01 | 2 | 3 | 1.1734e-05 | 1.1734
|  | 3 | 3.2296 | 7.8226e-06 | 0.78226
u* (m/s) | 0.52151 | 4 | 3.3925 | 5.8669e-06 | 0.58669
ρ (kg/m3) | 1.2 | 5 | 3.5188 | 4.6936e-06 | 0.46936
νiscosité (m2/s) | 1.5e-05 | 6 | 3.6221 | 3.9113e-06 | 0.39113
µ (kg.m-1.s-1) | 1.8e-05 | 7 | 3.7093 | 3.3525e-06 | 0.33525
viscosité turb. (m2/s) | 1.5 | 8 | 3.7849 | 2.9335e-06 | 0.29335
µ turb. (kg.m-1.s-1) | 1.8 | 9 | 3.8516 | 2.6075e-06 | 0.26075
|  | 10 | 3.9113 | 2.3468e-06 | 0.23468
|  | 11 | 3.9653 | 2.1334e-06 | 0.21334
|  | 12 | 4.0145 | 1.9556e-06 | 0.19556
|  | 13 | 4.0598 | 1.8052e-06 | 0.18052
|  | 14 | 4.1018 | 1.6763e-06 | 0.16763
|  | 15 | 4.1409 | 1.5645e-06 | 0.15645
|  | 16 | 4.1774 | 1.4667e-06 | 0.14667
|  | 17 | 4.2117 | 1.3805e-06 | 0.13805
|  | 18 | 4.2441 | 1.3038e-06 | 0.13038
|  | 19 | 4.2747 | 1.2351e-06 | 0.12351
|  | 20 | 4.3038 | 1.1734e-06 | 0.11734
|  | 21 | 4.3314 | 1.1175e-06 | 0.11175
|  | 22 | 4.3577 | 1.0667e-06 | 0.10667
|  | 23 | 4.3829 | 1.0203e-06 | 0.10203
|  | 24 | 4.407 | 9.7782e-07 | 0.097782
|  | 25 | 4.4301 | 9.3871e-07 | 0.093871
|  | 26 | 4.4523 | 9.0261e-07 | 0.090261
|  | 27 | 4.4737 | 8.6918e-07 | 0.086918
|  | 28 | 4.4943 | 8.3813e-07 | 0.083813
|  | 29 | 4.5141 | 8.0923e-07 | 0.080923
|  | 30 | 4.5333 | 7.8226e-07 | 0.078226
|  | 31 | 4.5519 | 7.5702e-07 | 0.075702
|  | 32 | 4.5699 | 7.3337e-07 | 0.073337
|  | 33 | 4.5873 | 7.1114e-07 | 0.071114
|  | 34 | 4.6042 | 6.9023e-07 | 0.069023
|  | 35 | 4.6206 | 6.7051e-07 | 0.067051
|  | 36 | 4.6366 | 6.5188e-07 | 0.065188
|  | 37 | 4.6521 | 6.3426e-07 | 0.063426
|  | 38 | 4.6672 | 6.1757e-07 | 0.061757
|  | 39 | 4.6819 | 6.0174e-07 | 0.060174
|  | 40 | 4.6962 | 5.8669e-07 | 0.058669
|  | 41 | 4.7102 | 5.7238e-07 | 0.057238
|  | 42 | 4.7239 | 5.5876e-07 | 0.055876
|  | 43 | 4.7372 | 5.4576e-07 | 0.054576
|  | 44 | 4.7502 | 5.3336e-07 | 0.053336
|  | 45 | 4.7629 | 5.2151e-07 | 0.052151
|  | 46 | 4.7754 | 5.1017e-07 | 0.051017
|  | 47 | 4.7875 | 4.9931e-07 | 0.049931
|  | 48 | 4.7995 | 4.8891e-07 | 0.048891
|  | 49 | 4.8111 | 4.7893e-07 | 0.047893
|  | 50 | 4.8226 | 4.6936e-07 | 0.046936
|  | 51 | 4.8338 | 4.6015e-07 | 0.046015
|  | 52 | 4.8448 | 4.513e-07 | 0.04513
|  | 53 | 4.8556 | 4.4279e-07 | 0.044279
|  | 54 | 4.8662 | 4.3459e-07 | 0.043459
|  | 55 | 4.8766 | 4.2669e-07 | 0.042669
|  | 56 | 4.8868 | 4.1907e-07 | 0.041907
|  | 57 | 4.8968 | 4.1171e-07 | 0.041171
|  | 58 | 4.9066 | 4.0462e-07 | 0.040462
|  | 59 | 4.9163 | 3.9776e-07 | 0.039776
|  | 60 | 4.9258 | 3.9113e-07 | 0.039113
|  | 61 | 4.9352 | 3.8472e-07 | 0.038472
|  | 62 | 4.9444 | 3.7851e-07 | 0.037851
|  | 63 | 4.9534 | 3.725e-07 | 0.03725
|  | 64 | 4.9624 | 3.6668e-07 | 0.036668
|  | 65 | 4.9711 | 3.6104e-07 | 0.036104
|  | 66 | 4.9798 | 3.5557e-07 | 0.035557
|  | 67 | 4.9883 | 3.5026e-07 | 0.035026
|  | 68 | 4.9967 | 3.4511e-07 | 0.034511
|  | 69 | 5.005 | 3.4011e-07 | 0.034011
|  | 70 | 5.0131 | 3.3525e-07 | 0.033525
|  | 71 | 5.0211 | 3.3053e-07 | 0.033053
|  | 72 | 5.0291 | 3.2594e-07 | 0.032594
|  | 73 | 5.0369 | 3.2148e-07 | 0.032148
|  | 74 | 5.0446 | 3.1713e-07 | 0.031713
|  | 75 | 5.0522 | 3.129e-07 | 0.03129
|  | 76 | 5.0597 | 3.0879e-07 | 0.030879
|  | 77 | 5.0671 | 3.0478e-07 | 0.030478
|  | 78 | 5.0744 | 3.0087e-07 | 0.030087
|  | 79 | 5.0816 | 2.9706e-07 | 0.029706
|  | 80 | 5.0887 | 2.9335e-07 | 0.029335
|  | 81 | 5.0957 | 2.8973e-07 | 0.028973
|  | 82 | 5.1027 | 2.8619e-07 | 0.028619
|  | 83 | 5.1096 | 2.8274e-07 | 0.028274
|  | 84 | 5.1163 | 2.7938e-07 | 0.027938
|  | 85 | 5.123 | 2.7609e-07 | 0.027609
|  | 86 | 5.1297 | 2.7288e-07 | 0.027288
|  | 87 | 5.1362 | 2.6974e-07 | 0.026974
|  | 88 | 5.1427 | 2.6668e-07 | 0.026668
|  | 89 | 5.1491 | 2.6368e-07 | 0.026368
|  | 90 | 5.1554 | 2.6075e-07 | 0.026075
|  | 91 | 5.1617 | 2.5789e-07 | 0.025789
|  | 92 | 5.1678 | 2.5508e-07 | 0.025508
|  | 93 | 5.174 | 2.5234e-07 | 0.025234
|  | 94 | 5.18 | 2.4966e-07 | 0.024966
|  | 95 | 5.186 | 2.4703e-07 | 0.024703
|  | 96 | 5.1919 | 2.4446e-07 | 0.024446
|  | 97 | 5.1978 | 2.4194e-07 | 0.024194
|  | 98 | 5.2036 | 2.3947e-07 | 0.023947
|  | 99 | 5.2094 | 2.3705e-07 | 0.023705
|  | 100 | 5.2151 | 2.3468e-07 | 0.023468
|  | 101 | 5.2207 | 2.3235e-07 | 0.023235
|  | 102 | 5.2263 | 2.3008e-07 | 0.023008
|  | 103 | 5.2318 | 2.2784e-07 | 0.022784
|  | 104 | 5.2373 | 2.2565e-07 | 0.022565
|  | 105 | 5.2427 | 2.235e-07 | 0.02235
|  | 106 | 5.248 | 2.2139e-07 | 0.022139
|  | 107 | 5.2534 | 2.1932e-07 | 0.021932
|  | 108 | 5.2586 | 2.1729e-07 | 0.021729
|  | 109 | 5.2639 | 2.153e-07 | 0.02153
|  | 110 | 5.269 | 2.1334e-07 | 0.021334
|  | 111 | 5.2741 | 2.1142e-07 | 0.021142
|  | 112 | 5.2792 | 2.0953e-07 | 0.020953
|  | 113 | 5.2843 | 2.0768e-07 | 0.020768
|  | 114 | 5.2892 | 2.0586e-07 | 0.020586
|  | 115 | 5.2942 | 2.0407e-07 | 0.020407
|  | 116 | 5.2991 | 2.0231e-07 | 0.020231
|  | 117 | 5.304 | 2.0058e-07 | 0.020058
|  | 118 | 5.3088 | 1.9888e-07 | 0.019888
|  | 119 | 5.3136 | 1.9721e-07 | 0.019721
|  | 120 | 5.3183 | 1.9556e-07 | 0.019556
|  | 121 | 5.323 | 1.9395e-07 | 0.019395
|  | 122 | 5.3276 | 1.9236e-07 | 0.019236
|  | 123 | 5.3323 | 1.9079e-07 | 0.019079
|  | 124 | 5.3369 | 1.8926e-07 | 0.018926
|  | 125 | 5.3414 | 1.8774e-07 | 0.018774
|  | 126 | 5.3459 | 1.8625e-07 | 0.018625
|  | 127 | 5.3504 | 1.8479e-07 | 0.018479
|  | 128 | 5.3548 | 1.8334e-07 | 0.018334
|  | 129 | 5.3592 | 1.8192e-07 | 0.018192
|  | 130 | 5.3636 | 1.8052e-07 | 0.018052
|  | 131 | 5.3679 | 1.7914e-07 | 0.017914
|  | 132 | 5.3723 | 1.7779e-07 | 0.017779
|  | 133 | 5.3765 | 1.7645e-07 | 0.017645
|  | 134 | 5.3808 | 1.7513e-07 | 0.017513
|  | 135 | 5.385 | 1.7384e-07 | 0.017384
|  | 136 | 5.3892 | 1.7256e-07 | 0.017256
|  | 137 | 5.3933 | 1.713e-07 | 0.01713
|  | 138 | 5.3974 | 1.7006e-07 | 0.017006
|  | 139 | 5.4015 | 1.6883e-07 | 0.016883
|  | 140 | 5.4056 | 1.6763e-07 | 0.016763
|  | 141 | 5.4096 | 1.6644e-07 | 0.016644
|  | 142 | 5.4136 | 1.6527e-07 | 0.016527
|  | 143 | 5.4176 | 1.6411e-07 | 0.016411
|  | 144 | 5.4215 | 1.6297e-07 | 0.016297
|  | 145 | 5.4254 | 1.6185e-07 | 0.016185
|  | 146 | 5.4293 | 1.6074e-07 | 0.016074
|  | 147 | 5.4332 | 1.5964e-07 | 0.015964
|  | 148 | 5.437 | 1.5857e-07 | 0.015857
|  | 149 | 5.4408 | 1.575e-07 | 0.01575
|  | 150 | 5.4446 | 1.5645e-07 | 0.015645
|  | 151 | 5.4484 | 1.5542e-07 | 0.015542
|  | 152 | 5.4521 | 1.5439e-07 | 0.015439
|  | 153 | 5.4558 | 1.5338e-07 | 0.015338
|  | 154 | 5.4595 | 1.5239e-07 | 0.015239
|  | 155 | 5.4632 | 1.514e-07 | 0.01514
|  | 156 | 5.4668 | 1.5043e-07 | 0.015043
|  | 157 | 5.4705 | 1.4948e-07 | 0.014948
|  | 158 | 5.4741 | 1.4853e-07 | 0.014853
|  | 159 | 5.4776 | 1.476e-07 | 0.01476
|  | 160 | 5.4812 | 1.4667e-07 | 0.014667
|  | 161 | 5.4847 | 1.4576e-07 | 0.014576
|  | 162 | 5.4882 | 1.4486e-07 | 0.014486
|  | 163 | 5.4917 | 1.4397e-07 | 0.014397
|  | 164 | 5.4952 | 1.431e-07 | 0.01431
|  | 165 | 5.4986 | 1.4223e-07 | 0.014223
|  | 166 | 5.502 | 1.4137e-07 | 0.014137
|  | 167 | 5.5054 | 1.4053e-07 | 0.014053
|  | 168 | 5.5088 | 1.3969e-07 | 0.013969
|  | 169 | 5.5122 | 1.3886e-07 | 0.013886
|  | 170 | 5.5155 | 1.3805e-07 | 0.013805
|  | 171 | 5.5188 | 1.3724e-07 | 0.013724
|  | 172 | 5.5221 | 1.3644e-07 | 0.013644
|  | 173 | 5.5254 | 1.3565e-07 | 0.013565
|  | 174 | 5.5287 | 1.3487e-07 | 0.013487
|  | 175 | 5.5319 | 1.341e-07 | 0.01341
|  | 176 | 5.5351 | 1.3334e-07 | 0.013334
|  | 177 | 5.5384 | 1.3259e-07 | 0.013259
|  | 178 | 5.5415 | 1.3184e-07 | 0.013184
|  | 179 | 5.5447 | 1.311e-07 | 0.01311
|  | 180 | 5.5479 | 1.3038e-07 | 0.013038
|  | 181 | 5.551 | 1.2966e-07 | 0.012966
|  | 182 | 5.5541 | 1.2894e-07 | 0.012894
|  | 183 | 5.5572 | 1.2824e-07 | 0.012824
|  | 184 | 5.5603 | 1.2754e-07 | 0.012754
|  | 185 | 5.5634 | 1.2685e-07 | 0.012685
|  | 186 | 5.5664 | 1.2617e-07 | 0.012617
|  | 187 | 5.5695 | 1.255e-07 | 0.01255
|  | 188 | 5.5725 | 1.2483e-07 | 0.012483
|  | 189 | 5.5755 | 1.2417e-07 | 0.012417
|  | 190 | 5.5785 | 1.2351e-07 | 0.012351
|  | 191 | 5.5815 | 1.2287e-07 | 0.012287
|  | 192 | 5.5844 | 1.2223e-07 | 0.012223
|  | 193 | 5.5874 | 1.2159e-07 | 0.012159
|  | 194 | 5.5903 | 1.2097e-07 | 0.012097
|  | 195 | 5.5932 | 1.2035e-07 | 0.012035
|  | 196 | 5.5961 | 1.1973e-07 | 0.011973
|  | 197 | 5.599 | 1.1913e-07 | 0.011913
|  | 198 | 5.6018 | 1.1852e-07 | 0.011852
|  | 199 | 5.6047 | 1.1793e-07 | 0.011793
|  | 200 | 5.6075 | 1.1734e-07 | 0.011734

## Ecoulement (page172)
| S= | 18 | km2
Intervallle | temps en h | Precipitation par intervalle de temps en m | Débit en m3/s | Volume ecoulé par intervalle de temps en m | Stockage par intervalle de temps en m | Stockage cumulé en m
| 0 | 0 | 5.6192 |  |  | 0
1 | 0.5 | 0.00376 | 6.8094 | 0.00062143 | 0.0031386 | 0.0031386
2 | 1 | 0.00651 | 7.8336 | 0.00073215 | 0.0057779 | 0.0089164
3 | 1.5 | 0.0333 | 22.9196 | 0.0015377 | 0.031762 | 0.040679
4 | 2 | 0.05509 | 64.3021 | 0.0043611 | 0.050729 | 0.091408
5 | 2.5 | 0.05208 | 157.6966 | 0.0111 | 0.04098 | 0.13239
6 | 3 | 0.00501 | 263.8242 | 0.021076 | -0.016066 | 0.11632
7 | 3.5 | 0.00225 | 305.1791 | 0.02845 | -0.0262 | 0.090122
8 | 4 |  | 227.9224 | 0.026655 | -0.026655 | 0.063466
9 | 4.5 |  | 119.608 | 0.017377 | -0.017377 | 0.04609
10 | 5 |  | 62.1707 | 0.0090889 | -0.0090889 | 0.037001
11 | 5.5 |  | 49.8805 | 0.0056026 | -0.0056026 | 0.031398
12 | 6 |  | 34.0472 | 0.0041964 | -0.0041964 | 0.027202
13 | 6.5 |  | 19.7363 | 0.0026892 | -0.0026892 | 0.024513
14 | 7 |  | 10.9062 | 0.0015321 | -0.0015321 | 0.022981
15 | 7.5 |  | 9.7989 | 0.0010353 | -0.0010353 | 0.021946
16 | 8 |  | 8.3872 | 0.00090931 | -0.00090931 | 0.021036
TOTAL |  | 0.158 |  | 0.13696