## Sheet1
Temps (s) | Débit (l/min) | Débit (m3/s) | Hauteur (mm) | Hauteur (m)
30 | 2.2 | 3.6667e-05 | 20 | 0.02
60 | 3.8 | 6.3333e-05 | 25 | 0.025
90 | 4.3 | 7.1667e-05 | 30 | 0.03
120 | 5.7 | 9.5e-05 | 33 | 0.033
150 | 7.5 | 0.000125 | 39 | 0.039
180 | 9.5 | 0.00015833 | 45 | 0.045

## Sheet2
Temps de pluie (min) | Débit de pluie (l/min) | Temps de mesure de "h" (min) | h(mm) | h (m) | Débit du déversoir (m3/s) | Débit du déversoir (l/s) | Volume (litres) | Volume Pluie | Volume cumulé
0->5 | 1 | 0 | 0 | 0 | 0 | 0 | 0 | 5 | 5
|  | 2.5 | 0 | 0 | 0 | 0 | 0
5->10 | 3 | 5 | 0 | 0 | 0 | 0 | 0 | 15 | 20
|  | 7.5 | 0 | 0 | 0 | 0 | 0
10->15 | 4 | 10 | 22 | 0.022 | 4.6065e-05 | 0.046065 | 6.9097 | 20 | 40
|  | 12.5 | 30 | 0.03 | 7.898e-05 | 0.07898 | 11.847
15->20 | 5 | 15 | 30 | 0.03 | 7.898e-05 | 0.07898 | 11.847
|  | 17.5 | 30 | 0.03 | 7.898e-05 | 0.07898 | 11.847 | LAG Time (min)
20->25 | 2.2 | 20 | 28 | 0.028 | 7.0125e-05 | 0.070125 | 10.5187 | 13.5
|  | 22.5 | 24 | 0.024 | 5.3667e-05 | 0.053667 | 8.0501 | Volume Infiltré
25->30 | 1.7 | 25 | 21 | 0.021 | 4.242e-05 | 0.04242 | 6.363 | 34
|  | 27.5 | 19 | 0.019 | 3.5444e-05 | 0.035444 | 5.3166 | Volume Ruisselé
30->35 | 0.6 | 30 | 19 | 0.019 | 3.5444e-05 | 0.035444 | 5.3166 | 89.1722
|  | 32.5 | 17 | 0.017 | 2.8886e-05 | 0.028886 | 4.3329 | Pourcentage de ruissellement
35->40 | 0.3 | 35 | 15 | 0.015 | 2.2745e-05 | 0.022745 | 3.4118 | 72.4%
|  | 37.5 | 15 | 0.015 | 2.2745e-05 | 0.022745 | 3.4118
[6 empty] | Total Ruisselé | 89.1722

## Sheet3
Hyétogramme No 2
Temps de pluie | Débit de pluie (l/min) | Temps de mesure de "h" | h(mm) | h (m) | Débit du déversoir (m3/s) | Débit du déversoir (l/s) | Volume (litres)
0->5 | 0.6 | 0 | 5 | 0.005 | 0 | 0 | 0
|  | 2.5 | 11 | 0.011 | 1.1716e-05 | 0.011716 | 1.7574
5->10 | 1.8 | 5 | 16 | 0.016 | 2.5763e-05 | 0.025763 | 3.8645
|  | 7.5 | 18 | 0.018 | 3.2113e-05 | 0.032113 | 4.8169
10->15 | 2.7 | 10 | 18 | 0.018 | 3.2113e-05 | 0.032113 | 4.8169
|  | 12.5 | 21 | 0.021 | 4.242e-05 | 0.04242 | 6.363
15->20 | 3.5 | 15 | 22 | 0.022 | 4.6065e-05 | 0.046065 | 6.9097
|  | 17.5 | 25 | 0.025 | 5.7625e-05 | 0.057625 | 8.6438
20->25 | 4.2 | 20 | 27 | 0.027 | 6.5854e-05 | 0.065854 | 9.8781
|  | 22.5 | 28 | 0.028 | 7.0125e-05 | 0.070125 | 10.5187
25->30 | 2.8 | 25 | 28 | 0.028 | 7.0125e-05 | 0.070125 | 10.5187
|  | 27.5 | 24 | 0.024 | 5.3667e-05 | 0.053667 | 8.0501
30->35 | 1.3 | 30 | 22 | 0.022 | 4.6065e-05 | 0.046065 | 6.9097
|  | 32.5 | 18 | 0.018 | 3.2113e-05 | 0.032113 | 4.8169
35->40 | 0.4 | 35 | 18 | 0.018 | 3.2113e-05 | 0.032113 | 4.8169
|  | 37.5 | 15 | 0.015 | 2.2745e-05 | 0.022745 | 3.4118
96.0932

## Puit 1
Niveau statique de la nappe (mm) |  |  | 140
NA | Non Availabale
Mesure piézométrique |  |  |  | Calcul du débit
No | r (mm) | h (mm) |  | h dévérsoir (m) | Débit Mesuré (m3/s) | Débit Mesuré (l/min)
1 | -680 | NA
2 | -480 | 97 |  | 0.009 | 6.8282e-06 | 0.40969
3 | -280 | 94
4 | -180 | 85 |  |  |  |  | Cone de depression
5 | -80 | 79 |  | Calcul de la perméabilité |  |  | r | h
6 | -20 | 76 |  | r1 (m) | 0.02 |  | -480 | 97
7 | 20 | 77 |  | r2 (m) | 0.16 |  | -280 | 94
8 | 80 | NA |  | h1 (m) | 0.076 |  | -180 | 85
9 | 160 | NA |  | h2 (m) | 0.12 |  | -80 | 79
10 | 240 | 120 |  | Q (m3/s) | 6.8282e-06 |  | -20 | 76
11 | 320 | NA |  | k (m/s) | 0.00052408 |  | 20 | 77
12 | 400 | NA |  |  |  |  | 240 | 120
13 | 480
14 | 540

## Puits 1 et 2
Mesure Piézométrique |  |  |  |  | Calcul du débit
No | r (mm) | r (m) | h (mm) | h (m) | h dévérsoir (m) | Débit Mesuré (m3/s) | Débit Mesuré (l/min)
1 | -680 | -0.68 | NA | NA
2 | -480 | -0.48 | 101 | 0.101 | 0.01 | 9.22e-06 | 0.5532
3 | -280 | -0.28 | 95 | 0.095
4 | -180 | -0.18 | 92 | 0.092 | Calcul de la perméabilité |  |  | Cone de depression
5 | -80 | -0.08 | 85 | 0.085 | r1 (m) | 0.02 |  | r (mm) | h(m)
6 | -20 | -0.02 | 68 | 0.068 | r2 (m) | 0.24 |  | -480 | 0.101
7 | 20 | 0.02 | 68 | 0.068 | h1 (m) | 0.068 |  | -280 | 0.095
8 | 80 | 0.08 | NA | NA | h2 (m) | 0.098 |  | -180 | 0.092
9 | 160 | 0.16 | NA | NA | b (m) | 0.18 |  | -80 | 0.085
10 | 240 | 0.24 | 98 | 0.098 | Q (m3/s) | 9.22e-06 |  | -20 | 0.068
11 | 320 | 0.32 | NA | NA | k (m/s) | 0.00067525 |  | 20 | 0.068
12 | 400 | 0.4 | NA | NA |  |  |  | 240 | 0.098
13 | 480 | 0.48 | 88 | 0.088 |  |  |  | 480 | 0.088
14 | 540 | 0.54 | NA | NA |  |  |  | 640 | 0.076
15 | 580 | 0.58 | NA | NA |  |  |  | 740 | 0.114
16 | 640 | 0.64 | 76 | 0.076 |  |  |  | 840 | 0.122
17 | 740 | 0.74 | 114 | 0.114 |  |  |  | 1240 | 0.12
18 | 840 | 0.84 | 122 | 0.122
19 | 1040 | 1.04 | NA | NA
20 | 1240 | 1.24 | 120 | 0.12