## Ex1
Q(L/s) | 10
r (m) | 50
|  | t (min) | t(sec) | s(cm) | s(m)
|  | 0.5 | 30 | 5.344 | 0.05344
|  | 1 | 60 | 9.461 | 0.09461
|  | 2 | 120 | 14.213 | 0.14213 |  |  |  |  | x | y
|  | 5 | 300 | 21.025 | 0.21025 |  |  |  |  | 100 | 13.1002
|  | 8 | 480 | 24.643 | 0.24643 |  |  |  |  | 1000 | 30.7843
|  | 10 | 600 | 26.378 | 0.26378 |  |  |  |  | Δs | 0.17684
|  | 15 | 900 | 29.55 | 0.2955
|  | 20 | 1200 | 31.811 | 0.31811 |  |  |  |  | Pour trouver t0 je calcul x pour y=0
|  | 30 | 1800 | 35.011 | 0.35011 | [5 empty] | x (t0) | y
|  | 40 | 2400 | 37.286 | 0.37286 | [5 empty] | 18.164 | -5.3912e-08
|  | 50 | 3000 | 39.053 | 0.39053
|  | 60 | 3600 | 40.499 | 0.40499
|  | 90 | 5400 | 43.716 | 0.43716 |  |  |  |  | τ | 0.010355
|  | 120 | 7200 | 46.001 | 0.46001 |  |  |  |  | S | 0.00016907
|  | 180 | 10800 | 49.223 | 0.49223
|  | 240 | 14400 | 51.51 | 0.5151
|  | 300 | 18000 | 53.284 | 0.53284
|  | 420 | 25200 | 55.96 | 0.5596
|  | 560 | 33600 | 58.249 | 0.58249
Q1(L/s) | 10 |  | t(sec) | u | ln(u) | u2/(2.2!) | u3/(3.3!) | W(u) | s
Q2(L/s) | 20 | 0.5 | 30 | 0.34015 | -1.0784 | 0.028925 | 0.0021864 | 0.81458 | 0.062599
r (m) | 50 | 1 | 60 | 0.17007 | -1.7715 | 0.0072314 | 0.00027331 | 1.3574 | 0.10432
τ | 0.010355 | 2 | 120 | 0.085037 | -2.4647 | 0.0018078 | 3.4163e-05 | 1.9707 | 0.15145
S | 0.00016907 | 5 | 300 | 0.034015 | -3.381 | 0.00028925 | 2.1864e-06 | 2.8375 | 0.21806
|  | 8 | 480 | 0.021259 | -3.851 | 0.00011299 | 5.338e-07 | 3.2949 | 0.25321
|  | 10 | 600 | 0.017007 | -4.0741 | 7.2314e-05 | 2.7331e-07 | 3.5138 | 0.27003
|  | 15 | 900 | 0.011338 | -4.4796 | 3.2139e-05 | 8.0979e-08 | 3.9137 | 0.30076
|  | 20 | 1200 | 0.0085037 | -4.7672 | 1.8078e-05 | 3.4163e-08 | 4.1985 | 0.32265
|  | 30 | 1800 | 0.0056692 | -5.1727 | 8.0349e-06 | 1.0122e-08 | 4.6012 | 0.35359
|  | 40 | 2400 | 0.0042519 | -5.4604 | 4.5196e-06 | 4.2704e-09 | 4.8874 | 0.37559
|  | 50 | 3000 | 0.0034015 | -5.6835 | 2.8925e-06 | 2.1864e-09 | 5.1097 | 0.39267
|  | 60 | 3600 | 0.0028346 | -5.8659 | 2.0087e-06 | 1.2653e-09 | 5.2915 | 0.40664
|  | 90 | 5400 | 0.0018897 | -6.2713 | 8.9276e-07 | 3.749e-10 | 5.696 | 0.43773
|  | 120 | 7200 | 0.0014173 | -6.559 | 5.0218e-07 | 1.5816e-10 | 5.9832 | 0.4598
|  | 180 | 10800 | 0.00094486 | -6.9645 | 2.2319e-07 | 4.6863e-11 | 6.3882 | 0.49092
|  | 240 | 14400 | 0.00070865 | -7.2522 | 1.2554e-07 | 1.977e-11 | 6.6757 | 0.51301
|  | 300 | 18000 | 0.00056692 | -7.4753 | 8.0349e-08 | 1.0122e-11 | 6.8987 | 0.53015
|  | 360 | 21600 | 0.00047243 | -7.6576 | 5.5798e-08 | 5.8579e-12 | 7.0809 | 1.0883
|  | 420 | 25200 | 0.00040494 | -7.8118 | 4.0994e-08 | 3.6889e-12 | 7.235 | 1.112
|  | 480 | 28800 | 0.00035432 | -7.9453 | 3.1386e-08 | 2.4713e-12 | 7.3685 | 1.1325

## Ex3
|  | 40 | 40 | 40 | 40 | 40 | 40 | 40 | 40 | 40 | 40 | [12 empty] | 40 | 40 | 40 | 40 | 40 | 40 | 40 | 40 | 40 | 40
K1 | 1e-08 | 16.6667 | 10 | 10 | 10 | 10 | 10 | 10 | 10 | 10 | 16.129 | [13 empty] | 10 | 10 | 10 | 10 | 10 | 10 | 10 | 10 | 16.6667
K2 | 0.001 | 0.00016666 | 9.9997e-05 | 9.9997e-05 | 9.9997e-05 | 9.9997e-05 | 9.9997e-05 | 9.9997e-05 | 9.9997e-05 | 9.9997e-05 | 0.00016129 | [13 empty] | 9.9997e-05 | 9.9997e-05 | 9.9997e-05 | 9.9997e-05 | 9.9997e-05 | 9.9997e-05 | 9.9997e-05 | 9.9997e-05 | 0.00016666
K3 | 1e-08 | 9.9999 | 3.3333 | 3.3333 | 3.3333 | 3.3333 | 3.3333 | 5.5555 | 3.3333 | 3.3333 | 1.6667 | [13 empty] | 3.3333 | 3.3333 | 3.3333 | 3.3333 | 3.3333 | 3.3333 | 3.3333 | 3.3333 | 9.9999
K4 | 1e-09 | 16.6667 | 10 | 10 | 10 | 10 | 10 | 10 | 10 | 10 | [14 empty] | 10 | 10 | 10 | 10 | 10 | 10 | 10 | 10 | 16.6667
|  | 16.6667 | 10 | 10 | 10 | 10 | 10 | 10 | 10 | 10 | [14 empty] | 10 | 10 | 10 | 10 | 10 | 10 | 10 | 10 | 16.6667
|  | 16.6667 | 10 | 10 | 10 | 10 | 10 | 10 | 10 | 10 | [14 empty] | 10 | 10 | 10 | 10 | 10 | 10 | 10 | 10 | 16.6667
|  | 16.6667 | 10 | 10 | 10 | 10 | 10 | 10 | 10 | 10 | [14 empty] | 10 | 10 | 10 | 10 | 10 | 10 | 10 | 10 | 16.6667
|  | 16.6667 | 10 | 10 | 10 | 10 | 10 | 10 | 10 | 10 | [6 empty] | Decharge | [7 empty] | 10 | 10 | 10 | 10 | 10 | 10 | 10 | 10 | 16.6667
|  | 16.6667 | 10 | 10 | 10 | 10 | 10 | 10 | 10 | 10 | [14 empty] | 10 | 10 | 10 | 10 | 10 | 10 | 10 | 10 | 16.6667
|  | 16.6667 | 10 | 10 | 10 | 10 | 10 | 10 | 10 | 10 | [14 empty] | 10 | 10 | 10 | 10 | 10 | 10 | 10 | 10 | 16.6667
|  | 16.6667 | 10 | 10 | 10 | 10 | 10 | 10 | 10 | 10 | [14 empty] | 10 | 10 | 10 | 10 | 10 | 10 | 10 | 10 | 16.6667
|  | 16.6667 | 10 | 10 | 10 | 10 | 10 | 10 | 10 | 10 | [14 empty] | 10 | 10 | 10 | 10 | 10 | 10 | 10 | 10 | 16.6667
|  | 16.6667 | 10 | 10 | 10 | 10 | 10 | 10 | 10 | 10 | [14 empty] | 10 | 10 | 10 | 10 | 10 | 10 | 10 | 10 | 16.6667
|  | 16.6667 | 10 | 10 | 10 | 10 | 10 | 10 | 10 | 10 | [14 empty] | 10 | 10 | 10 | 10 | 10 | 10 | 10 | 10 | 16.6667
|  | 16.6667 | 10 | 10 | 10 | 10 | 10 | 10 | 10 | 10 | [14 empty] | 10 | 10 | 10 | 10 | 10 | 10 | 10 | 10 | 16.6667
|  | 16.6667 | 10 | 10 | 10 | 10 | 10 | 10 | 10 | 10 | [14 empty] | 10 | 10 | 10 | 10 | 10 | 10 | 10 | 10 | 16.6667
|  | 9.9999 | 3.3333 | 3.3333 | 3.3333 | 3.3333 | 3.3333 | 3.3333 | 3.3333 | 3.3333 | [14 empty] | 3.3333 | 3.3333 | 3.3333 | 3.3333 | 3.3333 | 3.3333 | 3.3333 | 3.3333 | 10
|  | 9.9999 | 3.3333 | 3.3333 | 3.3333 | 3.3333 | 3.3333 | 3.3333 | 3.3333 | 3.3333 | [14 empty] | 3.3333 | 3.3333 | 3.3333 | 3.3333 | 3.3333 | 3.3333 | 3.3333 | 3.3333 | 10
|  | 16.6667 | 10 | 10 | 10 | 10 | 10 | 10 | 10 | 10 | [14 empty] | 10 | 10 | 10 | 10 | 10 | 10 | 10 | 10 | 16.6667
|  | 16.6667 | 10 | 10 | 10 | 10 | 10 | 10 | 10 | 10 | [14 empty] | 10 | 10 | 10 | 10 | 10 | 10 | 10 | 10 | 16.6667
|  | 16.6667 | 10 | 10 | 10 | 10 | 10 | 10 | 10 | 10 | [14 empty] | 10 | 10 | 10 | 10 | 10 | 10 | 10 | 10 | 16.6667
|  | 16.6667 | 10 | 10 | 10 | 10 | 10 | 10 | 10 | 10 | 10 | [12 empty] | 10 | 10 | 10 | 10 | 10 | 10 | 10 | 10 | 10 | 16.6667
|  | 16.6667 | 10 | 10 | 10 | 10 | 10 | 10 | 10 | 10 | 10 | 10 | 10 | 10 | 10 | 10 | 10 | 10 | 10 | 10 | 10 | 10 | 10 | 10 | 10 | 10 | 10 | 10 | 10 | 10 | 10 | 10 | 16.6667
|  | 16.6667 | 10 | 10 | 10 | 10 | 10 | 10 | 10 | 10 | 10 | 10 | 10 | 10 | 10 | 10 | 10 | 10 | 10 | 10 | 10 | 10 | 10 | 10 | 10 | 10 | 10 | 10 | 10 | 10 | 10 | 10 | 16.6667
|  | 16.6667 | 10 | 10 | 10 | 10 | 10 | 10 | 10 | 10 | 10 | 10 | 10 | 10 | 10 | 10 | 10 | 10 | 10 | 10 | 10 | 10 | 10 | 10 | 10 | 10 | 10 | 10 | 10 | 10 | 10 | 10 | 16.6667
|  | 16.6667 | 10 | 10 | 10 | 10 | 10 | 10 | 10 | 10 | 10 | 10 | 10 | 10 | 10 | 10 | 10 | 10 | 10 | 10 | 10 | 10 | 10 | 10 | 10 | 10 | 10 | 10 | 10 | 10 | 10 | 10 | 16.6667
|  | 16.6667 | 10 | 10 | 10 | 10 | 10 | 10 | 10 | 10 | 10 | 10 | 10 | 10 | 10 | 10 | 10 | 10 | 10 | 10 | 10 | 10 | 10 | 10 | 10 | 10 | 10 | 10 | 10 | 10 | 10 | 10 | 16.6667
|  | 16.6667 | 10 | 10 | 10 | 10 | 10 | 10 | 10 | 10 | 10 | 10 | 10 | 10 | 10 | 10 | 10 | 10 | 10 | 10 | 10 | 10 | 10 | 10 | 10 | 10 | 10 | 10 | 10 | 10 | 10 | 10 | 16.6667
|  | 16.6667 | 10 | 10 | 10 | 10 | 10 | 10 | 10 | 10 | 10 | 10 | 10 | 10 | 10 | 10 | 10 | 10 | 10 | 10 | 10 | 10 | 10 | 10 | 10 | 10 | 10 | 10 | 10 | 10 | 10 | 10 | 16.6667
|  | 16.6667 | 10 | 10 | 10 | 10 | 10 | 10 | 10 | 10 | 10 | 10 | 10 | 10 | 10 | 10 | 10 | 10 | 10 | 10 | 10 | 10 | 10 | 10 | 10 | 10 | 10 | 10 | 10 | 10 | 10 | 10 | 16.6667
|  | 16.6667 | 10 | 10 | 10 | 10 | 10 | 10 | 10 | 10 | 10 | 10 | 10 | 10 | 10 | 10 | 10 | 10 | 10 | 10 | 10 | 10 | 10 | 10 | 10 | 10 | 10 | 10 | 10 | 10 | 10 | 10 | 16.6667
|  | 16.6667 | 10 | 10 | 10 | 10 | 10 | 10 | 10 | 10 | 10 | 10 | 10 | 10 | 10 | 10 | 10 | 10 | 10 | 10 | 10 | 10 | 10 | 10 | 10 | 10 | 10 | 10 | 10 | 10 | 10 | 10 | 16.6667
|  | 16.6667 | 10 | 10 | 10 | 10 | 10 | 10 | 10 | 10 | 10 | 10 | 10 | 10 | 10 | 10 | 10 | 10 | 10 | 10 | 10 | 10 | 10 | 10 | 10 | 10 | 10 | 10 | 10 | 10 | 10 | 10 | 16.6667
|  | 16.6667 | 10 | 10 | 10 | 10 | 10 | 10 | 10 | 10 | 10 | 10 | 10 | 10 | 10 | 10 | 10 | 10 | 10 | 10 | 10 | 10 | 10 | 10 | 10 | 10 | 10 | 10 | 10 | 10 | 10 | 10 | 16.6667
|  | 16.6667 | 10 | 10 | 10 | 10 | 10 | 10 | 10 | 10 | 10 | 10 | 10 | 10 | 10 | 10 | 10 | 10 | 10 | 10 | 10 | 10 | 10 | 10 | 10 | 10 | 10 | 10 | 10 | 10 | 10 | 10 | 16.6667
|  | 16.6667 | 10 | 10 | 10 | 10 | 10 | 10 | 10 | 10 | 10 | 10 | 10 | 10 | 10 | 10 | 10 | 10 | 10 | 10 | 10 | 10 | 10 | 10 | 10 | 10 | 10 | 10 | 10 | 10 | 10 | 10 | 16.6667
|  | 1.6667 | 3.3333 | 3.3333 | 3.3333 | 3.3333 | 3.3333 | 3.3333 | 3.3333 | 3.3333 | 3.3333 | 3.3333 | 3.3333 | 3.3333 | 3.3333 | 3.3333 | 3.3333 | 3.3333 | 3.3333 | 3.3333 | 3.3333 | 3.3333 | 3.3333 | 3.3333 | 3.3333 | 3.3333 | 3.3333 | 3.3333 | 3.3333 | 3.3333 | 3.3333 | 3.3333 | 1.6667